## CNC_3
Count | ComponentName | RefDes | PatternName | Value
1 | NX3215SA-32.768K-STD-MUA-8 | Z1 |  | 32.768kHz
1 | TSX-3225 24.0000MF20G-AC3 | Z2 |  | 24MHz
17 | C0603 | C74,C93,C264..C269,C277..C279,C286..C291 | C0603 | 0.01u NP0 25V
157 | C0603 | C3,C6..C13,C15..C20,C22,C28..C34,C37..C40,C43,C44,C46,C48,C49,C51 | C0603 | 0.1u 50V
|  | C53,C55,C56,C58,C60,C61,C63..C69,C75,C77,C79,C81,C84..C87,C89,C97 |  | 0.1u 50V
|  | C98,C101,C103,C111,C112,C124..C138,C140,C142,C143,C145..C150,C152..C156 |  | 0.1u 50V
|  | C166..C173,C177,C187..C194,C197,C199,C201,C204,C206,C207,C209,C211,C213 |  | 0.1u 50V
|  | C215,C217,C219..C231,C242..C245,C248,C251..C253,C255..C271,C273,C280..C282, |  | 0.1u 50V
|  | C292..C294,C301.C303,C305,C307 |  | 0.1u 50V
3 | C0603 | C283..C285 | C0603 | 0.1u NP0 25V
17 | C0603 | C91,C158..C165,C179..C186 | C0603 | 1n NP0 100V
35 | C0603 | C35,C36,C41,C42,C45,C47,C50,C52,C54,C57,C59,C62,C76,C78,C80,C82,C92, | C0603 | 1u X7R 16V
|  | C108..C110,C122,C123,C232..C241,C274..C276 | C0603 | 1u X7R 16V
4 | C0603 | C23..C26 | C0603 | 10p NP0 100V
2 | C0603 | C1,C2 | C0603 | 12.5p NP0 100V
2 | C0603 | C72,C73 | C0603 | 20p NP0 100V
4 | C0603 | C297..C300 | C0603 | 47p NP0 100V
2 | C0603 | C83,C296 | C0603 | NA
5 | C0805 | C203,C205,C247,C250,C272 | C0805 | 0.33u X7R 50V
2 | C0805 | C4,C5 | C0805 | 2.2u X7R 25V
28 | C0805 | C14,C21,C27,C70,C71,C94,C104,C137,C139,C141,C157,C178,C198,C200,C202 | C0805 | 10u X7R 10V
| C0805 | C208,C210,C212,C214,C216,C218,C246,C249,C295,C320,C304,C306,C308 | C0805 | 10u X7R 10V
22 | C1206 | C88,C90,C95,C96,C107,C113..C121,C174..C176,C195,C196,C261..C263 |  | 0.1u 100V
3 | C1206 | C144,C151,C254 |  | 4.7u X7R 50V
1 | C-E | C102 | C-TANTAL-E | 1000u 6.3V
4 | K50-35 | C99,C100,C105,C106 |  | 470u 50V
8 | LQM21NN | L1..L7,L15 | L0805 | 100n | LQM21NN.pdf
2 | B82721-K2122-N20 | L8,L9 |  | 6.8m | B82721.pdf
5 | B82790C0113N201 | L10..L14 |  | 11u | B82790-C113-N201.pdf
1 | 10M16SCE144C8G | U3 | QFP-144 |  | 10m16sc.pdf
1 | 74HCT244D | U21 | SOIC-20W(SOT163-1) |  | 74ABT244D.pdf
5 | 74HCT595D | U22,U23,U40..U42 | SOIC-16(SOT109-1) |  | 74HCT595D.pdf
1 | SN74LVC2G14DBV | U67 | SOT-23-6 | NA | SN74LVC2G14.pdf
9 | SN74LVC2G14DBV | U2,U14,U17..U20,U49..U51 | SOT-23-6 |  | SN74LVC2G14.pdf
4 | ACPL-M61L | U68..U71 | SO-5 |  | ACPL-M61L.pdf
2 | ADM3491ARZ | U52,U54 | SOIC-14 |  | ADM3491ARZ.pdf
3 | AM26LS31CDR | U32..U34 | SOIC-16 |  | AM26LS31CD.pdf
3 | AM26LV32CD | U37..U39 | SOIC-16 |  | AM26LV32CD.pdf
1 | ASFL1-24.000MHZ-EC-T | U9 | ASFL1 |  | ASFL1.pdf
1 | CPC1035N | U61 | SOP-4 |  | CPC1035N.pdf
1 | IS42S16320F-7TL | U4 | 54-pin TSOP-II |  | IS42S16320F.pdf
5 | L78M05CDT-TR | U35,U36,U53,U55,U59 | DPAK |  | L78MxxC.pdf
1 | LD1117DT33CTR | U8 | DPAK |  | LD1117.pdf
2 | LMC6482AIMX | U57,U58 | SOIC-8 |  | lmc6482.pdf
1 | LP2992AIM5-3.3 | U7 | SOT-23-5 |  | lp2992.pdf
1 | MCP1541T-I/TT | U66 | SOT-23 |  | MCP1541.pdf
1 | MCP3008-I/SL | U65 | SOIC-16 |  | MCP3004_3008.pdf
1 | NCP303LSN16T1G | U6 | TSOP-5 |  | NCP302-D.PDF
3 | OP279GS | U62..U64 | SOIC-8 |  | OP179_279.pdf
3 | RS206 | U10..U12 | RS-2 |  | rs201-rs207.pdf
1 | STM32H743ZIT | U1 | LQFP-144 |  | stm32h743zi.pdf
1 | TLP291 | U13 | SOIC-4 |  | TLP291(SE_datasheet_en_20190708.pdf
12 | TLP291-4 | U15,U16,U27..U31,U43..U48 | SOIC-16 |  | TLP291-4.pdf
1 | TPS60403DBV | U60 | SOT23-5 |  | tps60403.pdf
5 | ULN2803ADW | U24..U26,U29,U56 | SOIC-18W |  | uln2803a.pdf
1 | USB3340-EZK | U5 | QFN-32 |  | USB3340-Data-Sheet-DS00001678E.pdf
9 | R0603 | R1,R15..R18,R28,R29,R46,R360 | R0603 | 33
2 | R0805 | R53,R361 | R0805 | 0
51 | R0805 | R14,R26,R70..R73,R76,R99..R106,R112,R113,R215,R216,R218..R228,R240..R254, | R0805 | 1k
| R0805 | R260..R264,R311 | R0805 | 1k
2 | R0805 | R2,R44 | R0805 | 1M
7 | R0805 | R50,R58,R59,R69,R77..R80 | R0805 | 2k
7 | R0805 | R296..R298,R319..R322 | R0805 | 3.01k
26 | R0805 | R68,R74,R83,R85,R87,R89,R91,R93,R95,R95,R97,R122..R127,R129..R132, | R0805 | 5.1k
| R0805 | R287..R292 | R0805 | 5.1k
1 | R0805 | R54 | R0805 | 8.06k
10 | R0805 | R3,R55,R269..R276 | R0805 | 10
38 | R0805 | R5..R13,R19..R22,R25,R27,R43,R81,R82,R111,R189,R214,R217,R255..R259, | R0805 | 10k
| R0805 | R265..R268,R277..R280,R337,R338,R359 | R0805 | 10k
1 | R0805 | R65 | R0805 | 20.0k
4 | R0805 | R41,R42,R49,R78 | R0805 | 51
32 | R0805 | R135..R150,R163..R178 | R0805 | 91
46 | R0805 | R4,R23,R24,R51,R60,R62..R67,R299..R310,R325..R336,R339..R350 | R0805 | 100k
46 | R0805 | R153..R160,R181..R188,R197..R199,R204..R206,R211,R213,R229..R239,R281..R284, | R0805 | 121
6 | R0805 | R362..R367 | R0805 | 300
1 | R0805 | R312 | R0805 | 510
2 | R0805 | R368,R369 | R0805 | 680
2 | R0805 | R56,R57 | R0805 | 820
2 | R0805 | R52,R61 | R0805 | NA
9 | R1206 | R75,R848,R86,R88,R90,R92,R94,R96,R98 | R1206 | 1k
2 | R2512 | R323,R324 | R2512 | 10k
1 | R2512 | R313 | R2512 | 33.2k
8 | R2512 | R293..R295,R314..R318 | R2512 | 100k
12 | YC164 | R193..R196,R200..R203,R207..R210 |  | 4.7k | YC164.pdf
3 | YC164 | R45,R47,R48 |  | 10 | YC164.pdf
22 | YC164 | R107..R110,R120,R121,R128,R133,R134,R151,R152,,R161,R162,R179,R180, |  | 10k | YC164.pdf
|  | R190..R192,R285,R286,R351,R352 |  |  | YC164.pdf
11 | YC164 | R30..R40 |  | 33 | YC164.pdf
6 | YC164 | R114..R119 |  | 100 | YC164.pdf
41 | KP-2012 | H1..H41 | LED0805 |  | KP-2012.pdf
15 | BAT54S | V3..V6,V45,V47..V56 |  |  | bat54.pdf
2 | ESDALC6V1W5 | V1,V2 |  |  | esdalc6v1w.pdf
9 | SMBJ5.0CA | V34..V36,V40..V44,V46 |  |  | smbj.pdf
4 | SM712.TCT | V24..V27 |  |  | SM712.pdf
4 | SMBJ5.0A | V20..V23 |  |  | smbj.pdf
22 | STTH1R06A | V7..V19,V28..V33,V37..V39 | SMA |  | STTH1R06.pdf
2 | USBLC6-2SC6 | DV1,DV2 | SOT-23-6 |  | USBLC6-2.pdf
4 | 4078-DC12V | K1,K9..K11 |  |  | HLS-4078.pdf
12 | HFD4_12 | K2..K7,K12..K17 | DIP |  | HFD4_12.pdf
1 | V23079-A1003-B301 | K8 | THT |  | V23079-A1003-B301.pdf
1 | FH-101C | F1 |  |  | FH-101C.pdf
1 | BH5-CR2032 | GB1 | CR2032HOLDER_HOR_BH810 | {Value} | BH5-CR2032.jpg
7 | N_PIN1 | N1..N7 | Делаем? Если да то как?
1 | TPG-2-2X9V | T1 | ТПК-2-2х9В |  | ТПК-2.pdf, ТПГ-2.jpg
1 | PLS-2 | X1
1 | PLS-3 | X4
1 | BH10-G_ALT_JTAG | X3 | BH-10 |  | BH10.pdf
1 | BH20-G_STM_JTAG | X2 | BH-20 |  | BH10.pdf
1 | USBB-1FV | X5 | USBB-1FV |  | usbb-1.pdf
1 | USBB-1J | X6 | USBB-1F |  | usbb-1.pdf
3 | 2EDGR-5.0-2P | X8,X9,X13 | 2EDGR-5.0-2P |  | 2EDGR-5.0.pdf
2 | 2EDGR-5.0-4P | X7,X14 | 2EDGR-5.0-4P |  | 2EDGR-5.0.pdf
1 | 2EDGR-5.0-6P | X12 | 2EDGR-5.0-6P |  | 2EDGR-5.0.pdf
1 | 2EDGR-5.0-10P | X10 | 2EDGR-5.0-10P |  | 2EDGR-5.0.pdf
1 | SCM-40 | X11 |  |  | SCM-40.pdf
1 | DHD-26M | X16 | DHB-26M |  | DHB-15M.pdf
1 | DPS-9F | X22 | DPS-9F |  | DPS-XXX.pdf
1 | DPS-9M | X23 | DPS-9M |  | DPS-XXX.pdf
1 | DPS-15F | X18 | DPS-15F |  | DPS-XXX.pdf
1 | DPS-15M | X17 | DPS-15M |  | DPS-XXX.pdf
1 | DPS-25F | X19 | DPS-25F |  | DPS-XXX.pdf
1 | DPS-25M | X15 | DPS-25M |  | DPS-XXX.pdf
1 | RJ45-5520259-4 | X21 |  |  | RJ45-5520259-4.pdf
1 | RJ45_DS1134 | X20 |  |  | RJ45_DS1134.pdf